## TABLE 7.EQ
LIMITING HEIGHTS FOR INTERIOR NON-STRUCTURAL STUDS
|  |  |  | SHAPE: | 162S125-018
| WEB: | 162
|  |  |  | MAX HEIGHT: | 7.95 | FT
| FLANGE: | 125 |  | *IF MAX HEIGHT = 0, THEN IT IS NOT IN OUR ICC
| GAUGE: | 018
| STUD SPACING: | 16 | " O.C
MAX HEIGHT IS FOR L/120, 5PSF ONLY,
REFER TO STEELER ICC REPORT IF DIFFERS

## CALCS (hidden)
|  | WEB | 162 |  |  |  |  | WEB | FLANGE | GAUGE | SPACING
|  | FLANGE | 125 |  |  |  |  | 162 | 125 | 018 | 12
|  | GAUGE | 018 |  |  |  |  | 250 | 137 | 25T | 16
[8 empty] | 350 | 143 | 20T | 24
|  |  | 125018 |  |  |  |  | 362 | 150 | 3D4
|  | 162 | S125-018 |  |  |  |  | 400 | 162 | 027
|  | 162S125-018 | [5 empty] | 550 | 200 | 030
600
|  |  | 16" O.C. |  |  |  |  | 800
7.95
0
7.95
0
|  |  | 7.95 | 16 | O.C.
162S125-018
12" O.C.
|  |  | 9.18 |  |  | 16 | O.C.
|  |  | 0 |  |  | 7.95 | MAX HEIGHT
9.18
0
|  | 162S125-018 | 9.18 | 12 | O.C.
24" O.C.
323 | 317 |  | 6.49
332 | 326 |  | 0
341 | 335 |  | 6.49
350 | 344 |  | 0
359 | 353 |  | 6.49 | 24 | O.C.
368 | 362
377 | 371

## DATA (hidden)
TABLE 7--LIMITING HEIGHTS FOR INTERIOR NON-BEARING WALL STUDS (ft) 1,2,3
|  |  | Spc | Lateral Loading
Member |  |  | o.c. | Def. Coef. = |  | 1 | 5 | psf
Identification |  |  | in | L/ | 120 | L/ | 180 | L/ | 240 | L/ | 360
162S125-018 |  |  | 12 | 9.18 |  | 8.47 |  | 7.69 |  | 6.72
162 | S125-018 |  | 16 | 7.95 |  | 7.69 |  | 6.99 |  | 6.11
| 0.2742 | lb/ft | 24 | 6.49 |  | 6.49 |  | 6.11 |  | 5.33
162S125-3D4 |  |  | 12 | 10.75 |  | 9.39 |  | 8.53 |  | 7.45
162 | S125-3D4 | (50ksi) | 16 | 9.77 |  | 8.53 |  | 7.75 |  | 6.77
| 0.3671 | lb/ft | 24 | 8.53 |  | 7.45 |  | 6.77 |  | 5.92
162S125-027 |  |  | 12 | 11.3 |  | 9.87 |  | 8.97 |  | 7.84
162 | S125-027 |  | 16 | 10.27 |  | 8.97 |  | 8.15 |  | 7.12
| 0.409 | lb/ft | 24 | 8.47 |  | 7.84 |  | 7.12 |  | 6.22
162S125-030 |  |  | 12 | 11.65 |  | 10.18 |  | 9.25 |  | 8.08
162 | S125-030 |  | 16 | 10.59 |  | 9.25 |  | 8.4 |  | 7.34
| 0.4497 | lb/ft | 24 | 9.05 |  | 8.08 |  | 7.34 |  | 6.41
162S137-3D4 |  |  | 12 | 11.08 |  | 9.68 |  | 8.79 |  | 7.68
162 | S137-3D4 | (50ksi) | 16 | 10.06 |  | 8.79 |  | 7.99 |  | 6.98
| 0.3983 | lb/ft | 24 | 8.79 |  | 7.68 |  | 6.98 |  | 6.1
162S137-027 |  |  | 12 | 11.78 |  | 10.29 |  | 9.35 |  | 8.17
162 | S137-027 |  | 16 | 10.71 |  | 9.35 |  | 8.5 |  | 7.42
| 0.4542 | lb/ft | 24 | 9.2 |  | 8.17 |  | 7.42 |  | 6.48
162S137-030 |  |  | 12 | 12.15 |  | 10.61 |  | 9.64 |  | 8.42
162 | S137-030 |  | 16 | 11.04 |  | 9.64 |  | 8.76 |  | 7.65
| 0.4996 | lb/ft | 24 | 9.64 |  | 8.42 |  | 7.65 |  | 6.69
162S150-3D4 |  |  | 12 | 11.34 |  | 9.9 |  | 9 |  | 7.86
162 | S150-3D4 | (50ksi) | 16 | 10.3 |  | 9 |  | 8.17 |  | 7.14
| 0.4243 | lb/ft | 24 | 9 |  | 7.86 |  | 7.14 |  | 6.24
162S162-3D4 |  |  | 12 | 11.49 |  | 10.04 |  | 9.12 |  | 7.97
162 | S162-3D4 | (50ksi) | 16 | 10.44 |  | 9.12 |  | 8.29 |  | 7.24
| 0.4454 | lb/ft | 24 | 9.12 |  | 7.97 |  | 7.24 |  | 6.33
162S162-027 |  |  | 12 | 12.31 |  | 10.76 |  | 9.77 |  | 8.54
162 | S162-027 |  | 16 | 11.19 |  | 9.77 |  | 8.88 |  | 7.76
| 0.5081 | lb/ft | 24 | 9.55 |  | 8.54 |  | 7.76 |  | 6.78
162S162-030 |  |  | 12 | 12.71 |  | 11.1 |  | 10.08 |  | 8.81
162 | S162-030 |  | 16 | 11.54 |  | 10.08 |  | 9.16 |  | 8
| 0.559 | lb/ft | 24 | 10.08 |  | 8.81 |  | 8 |  | 6.99
250S125-018 |  |  | 12 | 11.76 |  | 11.76 |  | 10.68 |  | 9.33
250 | S125-018 |  | 16 | 10.18 |  | 10.18 |  | 9.71 |  | 8.48
| 0.3301 | lb/ft | 24 | 8.31 |  | 8.31 |  | 8.31 |  | 7.41
250S125-3D4 |  |  | 12 | 14.92 |  | 13.04 |  | 11.84 |  | 10.35
250 | S125-3D4 | (50ksi) | 16 | 13.56 |  | 11.84 |  | 10.76 |  | 9.4
| 0.4407 | lb/ft | 24 | 11.84 |  | 10.35 |  | 9.4 |  | 8.21
250S125-027 |  |  | 12 | 15.61 |  | 13.65 |  | 12.4 |  | 10.83
250 | S125-027 |  | 16 | 13.52 |  | 12.4 |  | 11.27 |  | 9.84
| 0.4932 | lb/ft | 24 | 11.04 |  | 10.83 |  | 9.84 |  | 8.6
250S125-030 |  |  | 12 | 16.12 |  | 14.08 |  | 12.79 |  | 11.17
250 | S125-030 |  | 16 | 14.48 |  | 12.79 |  | 11.62 |  | 10.15
| 0.5425 | lb/ft | 24 | 11.82 |  | 11.17 |  | 10.15 |  | 8.87
250S137-3D4 |  |  | 12 | 15.34 |  | 13.4 |  | 12.17 |  | 10.63
250 | S137-3D4 | (50ksi) | 16 | 13.94 |  | 12.17 |  | 11.06 |  | 9.66
| 0.4719 | lb/ft | 24 | 12.17 |  | 10.63 |  | 9.66 |  | 8.44
250S137-027 |  |  | 12 | 16.29 |  | 14.23 |  | 12.93 |  | 11.3
250 | S137-027 |  | 16 | 14.62 |  | 12.93 |  | 11.75 |  | 10.26
| 0.5384 | lb/ft | 24 | 11.94 |  | 11.3 |  | 10.26 |  | 8.97
250S137-030 |  |  | 12 | 16.8 |  | 14.68 |  | 13.34 |  | 11.65
250 | S137-030 |  | 16 | 15.27 |  | 13.34 |  | 12.12 |  | 10.59
| 0.5924 | lb/ft | 24 | 12.74 |  | 11.65 |  | 10.59 |  | 9.25
250S150-3D4 |  |  | 12 | 15.68 |  | 13.7 |  | 12.45 |  | 10.87
250 | S150-3D4 | (50ksi) | 16 | 14.25 |  | 12.45 |  | 11.31 |  | 9.88
| 0.4979 | lb/ft | 24 | 12.45 |  | 10.87 |  | 9.88 |  | 8.63
250S162-3D4 |  |  | 12 | 15.88 |  | 13.88 |  | 12.61 |  | 11.01
250 | S162-3D4 | (50ksi) | 16 | 14.43 |  | 12.61 |  | 11.45 |  | 10.01
| 0.519 | lb/ft | 24 | 12.61 |  | 11.01 |  | 10.01 |  | 8.74
250S162-027 |  |  | 12 | 16.95 |  | 14.81 |  | 13.46 |  | 11.76
250 | S162-027 |  | 16 | 15.14 |  | 13.46 |  | 12.23 |  | 10.68
| 0.5923 | lb/ft | 24 | 12.36 |  | 11.76 |  | 10.68 |  | 9.33
250S162-030 |  |  | 12 | 17.51 |  | 15.29 |  | 13.89 |  | 12.14
250 | S162-030 |  | 16 | 15.9 |  | 13.89 |  | 12.62 |  | 11.03
| 0.6518 | lb/ft | 24 | 13.16 |  | 12.14 |  | 11.03 |  | 9.63
350S125-018 |  |  | 12 | 14.2 |  | 14.2 |  | 13.92 |  | 12.16
350 | S125-018 |  | 16 | 12.3 |  | 12.3 |  | 12.3 |  | 11.05
| 0.394 | lb/ft | 24 | 10.04 |  | 10.04 |  | 10.04 |  | 9.65
350S125-3D4 |  |  | 12 | 19.42 |  | 16.97 |  | 15.42 |  | 13.47
350 | S125-3D4 | (50ksi) | 16 | 17.65 |  | 15.42 |  | 14.01 |  | 12.24
| 0.5249 | lb/ft | 24 | 14.64 |  | 13.47 |  | 12.24 |  | 10.69
350S125-027 |  |  | 12 | 19.06 |  | 17.69 |  | 16.07 |  | 14.04
350 | S125-027 |  | 16 | 16.5 |  | 16.07 |  | 14.6 |  | 12.75
| 0.5894 | lb/ft | 24 | 13.47 |  | 13.47 |  | 12.75 |  | 11.14
350S125-030 |  |  | 12 | 20.47 |  | 18.25 |  | 16.58 |  | 14.49
350 | S125-030 |  | 16 | 17.73 |  | 16.58 |  | 15.07 |  | 13.16
| 0.6486 | lb/ft | 24 | 14.47 |  | 14.47 |  | 13.16 |  | 11.5
350S137-3D4 |  |  | 12 | 19.92 |  | 17.4 |  | 15.81 |  | 13.81
350 | S137-3D4 | (50ksi) | 16 | 18.1 |  | 15.81 |  | 14.37 |  | 12.55
| 0.556 | lb/ft | 24 | 15.31 |  | 13.81 |  | 12.55 |  | 10.96
350S137-027 |  |  | 12 | 20.55 |  | 18.41 |  | 16.72 |  | 14.61
350 | S137-027 |  | 16 | 17.8 |  | 16.72 |  | 15.19 |  | 13.27
| 0.6347 | lb/ft | 24 | 14.53 |  | 14.53 |  | 13.27 |  | 11.6
350S137-030 |  |  | 12 | 21.74 |  | 18.99 |  | 17.25 |  | 15.07
350 | S137-030 |  | 16 | 19.04 |  | 17.25 |  | 15.68 |  | 13.7
| 0.6985 | lb/ft | 24 | 15.55 |  | 15.07 |  | 13.7 |  | 11.96
350S150-3D4 |  |  | 12 | 20.32 |  | 17.75 |  | 16.13 |  | 14.09
350 | S150-3D4 | (50ksi) | 16 | 18.46 |  | 16.13 |  | 14.65 |  | 12.8
| 0.582 | lb/ft | 24 | 15.7 |  | 14.09 |  | 12.8 |  | 11.18
350S162-3D4 |  |  | 12 | 20.56 |  | 17.96 |  | 16.32 |  | 14.25
350 | S162-3D4 | (50ksi) | 16 | 18.68 |  | 16.32 |  | 14.83 |  | 12.95
| 0.6031 | lb/ft | 24 | 15.75 |  | 14.25 |  | 12.95 |  | 11.31
350S162-027 |  |  | 12 | 21.24 |  | 19.11 |  | 17.36 |  | 15.16
350 | S162-027 |  | 16 | 18.4 |  | 17.36 |  | 15.77 |  | 13.78
| 0.6885 | lb/ft | 24 | 15.02 |  | 15.02 |  | 13.78 |  | 12.04
350S162-030 |  |  | 12 | 22.59 |  | 19.73 |  | 17.93 |  | 15.66
350 | S162-030 |  | 16 | 19.63 |  | 17.93 |  | 16.29 |  | 14.23
| 0.7579 | lb/ft | 24 | 16.03 |  | 15.66 |  | 14.23 |  | 12.43
350S200-030 |  |  | 12 | 23.21 |  | 20.47 |  | 18.59 |  | 16.24
350 | S200-030 |  | 16 | 20.1 |  | 18.59 |  | 16.89 |  | 14.76
| 0.8417 | lb/ft | 24 | 16.41 |  | 16.24 |  | 14.76 |  | 12.89
362S125-018 |  |  | 12 | 14.48 |  | 14.48 |  | 14.31 |  | 12.5
362 | S125-018 |  | 16 | 12.54 |  | 12.54 |  | 12.54 |  | 11.36
| 0.402 | lb/ft | 24 | 10.24 |  | 10.24 |  | 10.24 |  | 9.92
362S125-3D4 |  |  | 12 | 19.97 |  | 17.45 |  | 15.85 |  | 13.85
362 | S125-3D4 | (50ksi) | 16 | 18.14 |  | 15.85 |  | 14.4 |  | 12.58
| 0.5354 | lb/ft | 24 | 14.93 |  | 13.85 |  | 12.58 |  | 10.99
362S125-027 |  |  | 12 | 19.45 |  | 18.18 |  | 16.52 |  | 14.43
362 | S125-027 |  | 16 | 16.85 |  | 16.52 |  | 15.01 |  | 13.11
| 0.6015 | lb/ft | 24 | 13.76 |  | 13.76 |  | 13.11 |  | 11.45
362S125-030 |  |  | 12 | 20.9 |  | 18.76 |  | 17.05 |  | 14.89
362 | S125-030 |  | 16 | 18.1 |  | 17.05 |  | 15.49 |  | 13.53
| 0.6619 | lb/ft | 24 | 14.78 |  | 14.78 |  | 13.53 |  | 11.82
362S137-3D4 |  |  | 12 | 20.48 |  | 17.89 |  | 16.26 |  | 14.2
362 | S137-3D4 | (50ksi) | 16 | 18.61 |  | 16.26 |  | 14.77 |  | 12.9
| 0.5665 | lb/ft | 24 | 15.61 |  | 14.2 |  | 12.9 |  | 11.27
362S137-027 |  |  | 12 | 20.97 |  | 18.91 |  | 17.18 |  | 15.01
362 | S137-027 |  | 16 | 18.16 |  | 17.18 |  | 15.61 |  | 13.64
| 0.6467 | lb/ft | 24 | 14.83 |  | 14.83 |  | 13.64 |  | 11.91
362S137-030 |  |  | 12 | 22.34 |  | 19.51 |  | 17.73 |  | 15.49
362 | S137-030 |  | 16 | 19.44 |  | 17.73 |  | 16.11 |  | 14.07
| 0.7117 | lb/ft | 24 | 15.87 |  | 15.49 |  | 14.07 |  | 12.29
362S150-3D4 |  |  | 12 | 20.88 |  | 18.24 |  | 16.57 |  | 14.48
362 | S150-3D4 | (50ksi) | 16 | 18.97 |  | 16.57 |  | 15.06 |  | 13.15
| 0.5926 | lb/ft | 24 | 16.01 |  | 14.48 |  | 13.15 |  | 11.49
362S162-3D4 |  |  | 12 | 21.13 |  | 18.46 |  | 16.77 |  | 14.65
362 | S162-3D4 | (50ksi) | 16 | 19.19 |  | 16.77 |  | 15.23 |  | 13.31
| 0.6136 | lb/ft | 24 | 16.06 |  | 14.65 |  | 13.31 |  | 11.63
362S162-027 |  |  | 12 | 21.68 |  | 19.63 |  | 17.83 |  | 15.58
362 | S162-027 |  | 16 | 18.77 |  | 17.83 |  | 16.2 |  | 14.15
| 0.7006 | lb/ft | 24 | 15.33 |  | 15.33 |  | 14.15 |  | 12.36
362S162-030 |  |  | 12 | 23.13 |  | 20.27 |  | 18.42 |  | 16.09
362 | S162-030 |  | 16 | 20.04 |  | 18.42 |  | 16.73 |  | 14.62
| 0.7711 | lb/ft | 24 | 16.36 |  | 16.09 |  | 14.62 |  | 12.77
362S200-030 |  |  | 12 | 23.69 |  | 21.02 |  | 19.1 |  | 16.68
362 | S200-030 |  | 16 | 20.51 |  | 19.1 |  | 17.35 |  | 15.16
| 0.8549 | lb/ft | 24 | 16.75 |  | 16.68 |  | 15.16 |  | 13.24
400S125-018 |  |  | 12 | 15.29 |  | 15.29 |  | 15.29 |  | 13.52
400 | S125-018 |  | 16 | 13.24 |  | 13.24 |  | 13.24 |  | 12.28
| 0.426 | lb/ft | 24 | 10.81 |  | 10.81 |  | 10.81 |  | 10.73
400S125-3D4 |  |  | 12 | 21.6 |  | 18.87 |  | 17.15 |  | 14.98
400 | S125-3D4 | (50ksi) | 16 | 19.32 |  | 17.15 |  | 15.58 |  | 13.61
| 0.5669 | lb/ft | 24 | 15.78 |  | 14.98 |  | 13.61 |  | 11.89
400S125-027 |  |  | 12 | 20.6 |  | 19.61 |  | 17.81 |  | 15.56
400 | S125-027 |  | 16 | 17.84 |  | 17.81 |  | 16.18 |  | 14.14
| 0.6352 | lb/ft | 24 | 14.56 |  | 14.56 |  | 14.14 |  | 12.35
400S125-030 |  |  | 12 | 22.15 |  | 20.27 |  | 18.42 |  | 16.09
400 | S125-030 |  | 16 | 19.18 |  | 18.42 |  | 16.73 |  | 14.62
| 0.7016 | lb/ft | 24 | 15.66 |  | 15.66 |  | 14.62 |  | 12.77
400S137-3D4 |  |  | 12 | 22.15 |  | 19.35 |  | 17.58 |  | 15.36
400 | S137-3D4 | (50ksi) | 16 | 20.13 |  | 17.58 |  | 15.97 |  | 13.95
| 0.598 | lb/ft | 24 | 16.49 |  | 15.36 |  | 13.95 |  | 12.19
400S137-027 |  |  | 12 | 22.19 |  | 20.42 |  | 18.55 |  | 16.2
400 | S137-027 |  | 16 | 19.22 |  | 18.55 |  | 16.85 |  | 14.72
| 0.6828 | lb/ft | 24 | 15.69 |  | 15.69 |  | 14.72 |  | 12.86
400S137-030 |  |  | 12 | 23.76 |  | 21.07 |  | 19.14 |  | 16.72
400 | S137-030 |  | 16 | 20.58 |  | 19.14 |  | 17.39 |  | 15.19
| 0.7515 | lb/ft | 24 | 16.8 |  | 16.72 |  | 15.19 |  | 13.27
400S150-3D4 |  |  | 12 | 22.55 |  | 19.7 |  | 17.9 |  | 15.64
400 | S150-3D4 | (50ksi) | 16 | 20.49 |  | 17.9 |  | 16.26 |  | 14.21
| 0.6241 | lb/ft | 24 | 16.91 |  | 15.64 |  | 14.21 |  | 12.41
400S162-3D4 |  |  | 12 | 22.81 |  | 19.93 |  | 18.11 |  | 15.82
400 | S162-3D4 | (50ksi) | 16 | 20.73 |  | 18.11 |  | 16.45 |  | 14.37
| 0.6451 | lb/ft | 24 | 16.96 |  | 15.82 |  | 14.37 |  | 12.55
400S162-027 |  |  | 12 | 22.93 |  | 21.17 |  | 19.23 |  | 16.8
400 | S162-027 |  | 16 | 19.86 |  | 19.23 |  | 17.48 |  | 15.27
| 0.7367 | lb/ft | 24 | 16.21 |  | 16.21 |  | 15.27 |  | 13.34
400S162-030 |  |  | 12 | 24.49 |  | 21.87 |  | 19.87 |  | 17.36
400 | S162-030 |  | 16 | 21.21 |  | 19.87 |  | 18.05 |  | 15.77
| 0.8109 | lb/ft | 24 | 17.31 |  | 17.31 |  | 15.77 |  | 13.78
400S200-030 |  |  | 12 | 25.06 |  | 22.67 |  | 20.6 |  | 17.99
400 | S200-030 |  | 16 | 21.71 |  | 20.6 |  | 18.71 |  | 16.35
| 0.8947 | lb/ft | 24 | 17.72 |  | 17.72 |  | 16.35 |  | 14.28
550S125-3D4 |  |  | 12 | 27.05 |  | 23.63 |  | 21.47 |  | 18.76
550 | S125-3D4 | (50ksi) | 16 | 23.59 |  | 21.47 |  | 19.51 |  | 17.04
| 0.6931 | lb/ft | 24 | 19.26 |  | 18.76 |  | 17.04 |  | 14.89
550S125-027 |  |  | 12 | 25.27 |  | 25.13 |  | 22.83 |  | 19.94
550 | S125-027 |  | 16 | 21.89 |  | 21.89 |  | 20.74 |  | 18.12
| 0.7795 | lb/ft | 24 | 17.87 |  | 17.87 |  | 17.87 |  | 15.83
550S125-030 |  |  | 12 | 27.19 |  | 26.05 |  | 23.67 |  | 20.68
550 | S125-030 |  | 16 | 23.54 |  | 23.54 |  | 21.51 |  | 18.79
| 0.8608 | lb/ft | 24 | 19.22 |  | 19.22 |  | 18.79 |  | 16.41
550S137-3D4 |  |  | 12 | 28.38 |  | 24.97 |  | 22.68 |  | 19.82
550 | S137-3D4 | (50ksi) | 16 | 24.58 |  | 22.68 |  | 20.61 |  | 18
| 0.7242 | lb/ft | 24 | 20.07 |  | 19.82 |  | 18 |  | 15.73
550S137-027 |  |  | 12 | 27.98 |  | 26.25 |  | 23.85 |  | 20.83
550 | S137-027 |  | 16 | 24.24 |  | 23.85 |  | 21.67 |  | 18.93
| 0.8271 | lb/ft | 24 | 19.79 |  | 19.79 |  | 18.93 |  | 16.54
550S137-030 |  |  | 12 | 30.74 |  | 27.09 |  | 24.61 |  | 21.5
550 | S137-030 |  | 16 | 26.62 |  | 24.61 |  | 22.36 |  | 19.54
| 0.9106 | lb/ft | 24 | 21.74 |  | 21.5 |  | 19.54 |  | 17.07
550S150-3D4 |  |  | 12 | 29.01 |  | 25.34 |  | 23.03 |  | 20.12
550 | S150-3D4 | (50ksi) | 16 | 25.18 |  | 23.03 |  | 20.92 |  | 18.28
| 0.7503 | lb/ft | 24 | 20.56 |  | 20.12 |  | 18.28 |  | 15.97
550S162-3D4 |  |  | 12 | 29.16 |  | 25.61 |  | 23.27 |  | 20.33
550 | S162-3D4 | (50ksi) | 16 | 25.26 |  | 23.27 |  | 21.14 |  | 18.47
| 0.7713 | lb/ft | 24 | 20.62 |  | 20.33 |  | 18.47 |  | 16.13
550S162-027 |  |  | 12 | 28.58 |  | 27.11 |  | 24.63 |  | 21.52
550 | S162-027 |  | 16 | 24.75 |  | 24.63 |  | 22.38 |  | 19.55
| 0.881 | lb/ft | 24 | 20.21 |  | 20.21 |  | 19.55 |  | 17.08
550S162-030 |  |  | 12 | 31.19 |  | 27.97 |  | 25.42 |  | 22.2
550 | S162-030 |  | 16 | 27.01 |  | 25.42 |  | 23.09 |  | 20.17
| 0.97 | lb/ft | 24 | 22.06 |  | 22.06 |  | 20.17 |  | 17.62
550S200-030 |  |  | 12 | 31.35 |  | 28.89 |  | 26.25 |  | 22.93
550 | S200-030 |  | 16 | 27.15 |  | 26.25 |  | 23.85 |  | 20.83
| 1.0538 | lb/ft | 24 | 22.17 |  | 22.17 |  | 20.83 |  | 18.2
600S125-3D4 |  |  | 12 | 28.54 |  | 25.22 |  | 22.92 |  | 20.02
600 | S125-3D4 | (50ksi) | 16 | 24.71 |  | 22.92 |  | 20.82 |  | 18.19
| 0.7352 | lb/ft | 24 | 20.18 |  | 20.02 |  | 18.19 |  | 15.89
600S125-027 |  |  | 12 | 26.52 |  | 26.52 |  | 24.37 |  | 21.29
600 | S125-027 |  | 16 | 22.97 |  | 22.97 |  | 22.14 |  | 19.34
| 0.83 | lb/ft | 24 | 18.75 |  | 18.75 |  | 18.75 |  | 16.9
600S125-030 |  |  | 12 | 28.55 |  | 27.78 |  | 25.24 |  | 22.05
600 | S125-030 |  | 16 | 24.73 |  | 24.73 |  | 22.93 |  | 20.03
| 0.9138 | lb/ft | 24 | 20.19 |  | 20.19 |  | 20.03 |  | 17.5
600S137-3D4 |  |  | 12 | 29.54 |  | 25.81 |  | 23.45 |  | 20.48
600 | S137-3D4 | (50ksi) | 16 | 25.75 |  | 23.45 |  | 21.3 |  | 18.61
| 0.7663 | lb/ft | 24 | 21.03 |  | 20.48 |  | 18.61 |  | 16.26
600S137-027 |  |  | 12 | 28.39 |  | 27.82 |  | 25.28 |  | 22.08
600 | S137-027 |  | 16 | 24.59 |  | 24.59 |  | 22.97 |  | 20.06
| 0.8752 | lb/ft | 24 | 20.08 |  | 20.08 |  | 20.06 |  | 17.53
600S137-030 |  |  | 12 | 30.45 |  | 28.8 |  | 26.17 |  | 22.86
600 | S137-030 |  | 16 | 26.37 |  | 26.17 |  | 23.77 |  | 20.77
| 0.9637 | lb/ft | 24 | 21.53 |  | 21.53 |  | 20.77 |  | 18.14
600S150-3D4 |  |  | 12 | 30.46 |  | 27.01 |  | 24.54 |  | 21.44
600 | S150-3D4 | (50ksi) | 16 | 26.38 |  | 24.54 |  | 22.3 |  | 19.48
| 0.7923 | lb/ft | 24 | 21.54 |  | 21.44 |  | 19.48 |  | 17.01
600S162-3D4 |  |  | 12 | 30.55 |  | 27.23 |  | 24.74 |  | 21.61
600 | S162-3D4 | (50ksi) | 16 | 26.46 |  | 24.74 |  | 22.48 |  | 19.64
| 0.8134 | lb/ft | 24 | 21.6 |  | 21.6 |  | 19.64 |  | 17.16
600S162-027 |  |  | 12 | 29.72 |  | 29.07 |  | 26.41 |  | 23.07
600 | S162-027 |  | 16 | 25.73 |  | 25.73 |  | 23.99 |  | 20.96
| 0.9291 | lb/ft | 24 | 21.01 |  | 21.01 |  | 20.96 |  | 18.31
600S162-030 |  |  | 12 | 32.37 |  | 30 |  | 27.26 |  | 23.81
600 | S162-030 |  | 16 | 28.04 |  | 27.26 |  | 24.77 |  | 21.63
| 1.0231 | lb/ft | 24 | 22.89 |  | 22.89 |  | 21.63 |  | 18.9
600S200-030 |  |  | 12 | 32.62 |  | 30.99 |  | 28.15 |  | 24.59
600 | S200-030 |  | 16 | 28.25 |  | 28.15 |  | 25.58 |  | 22.34
| 1.1069 | lb/ft | 24 | 23.07 |  | 23.07 |  | 22.34 |  | 19.52
800S125-030 |  |  | 12 | 33.52 |  | 33.52 |  | 31.49 |  | 27.51
800 | S125-030 |  | 16 | 29.03 |  | 29.03 |  | 28.61 |  | 24.99
| 1.126 | lb/ft | 24 | 23.7 |  | 23.7 |  | 23.7 |  | 21.83
800S137-030 |  |  | 12 | 35.66 |  | 35.66 |  | 32.59 |  | 28.47
800 | S137-030 |  | 16 | 30.89 |  | 30.89 |  | 29.61 |  | 25.87
| 1.1758 | lb/ft | 24 | 25.22 |  | 25.22 |  | 25.22 |  | 22.6
800S162-030 |  |  | 12 | 36.66 |  | 36.66 |  | 33.66 |  | 29.4
800 | S162-030 |  | 16 | 31.75 |  | 31.75 |  | 30.58 |  | 26.71
| 1.2352 | lb/ft | 24 | 25.92 |  | 25.92 |  | 25.92 |  | 23.34
800S200-030 |  |  | 12 | 37.48 |  | 37.48 |  | 35.63 |  | 31.13 |  | For SI: 1 inch = 25.4 mm, 1 foot = 305 mm, 1 psf = 47.88 pa.
800 | S200-030 |  | 16 | 32.45 |  | 32.45 |  | 32.37 |  | 28.28
| 1.319 | lb/ft | 24 | 26.5 |  | 26.5 |  | 26.5 |  | 24.7
162S125-25T |  |  | 12 | 9.0833
|  |  | 16 | 8.25
|  |  | 24 | 7.25
250S125-25T |  |  | 12 | 12.6667
|  |  | 16 | 11
|  |  | 24 | 9
350S125-25T |  |  | 12 | 15.1667
|  |  | 16 | 13.1667
|  |  | 24 | 10.75
362S125-25T |  |  | 12 | 15.4167
|  |  | 16 | 13.4167
|  |  | 24 | 10.9167
400S125-25T |  |  | 12 | 16.25
|  |  | 16 | 14.0833
|  |  | 24 | 11.5
550S125-25T |  |  | 12 | 18.8333
|  |  | 16 | 16.3333
|  |  | 24 | 13.3333
162S125-20T |  |  | 12 | 9.5
|  |  | 16 | 8.6667
|  |  | 24 | 7.5833
162S143-20T |  |  | 12 | 11
|  |  | 16 | 10
|  |  | 24 | 8.75
250S125-20T |  |  | 12 | 13.25
|  |  | 16 | 12.0833
|  |  | 24 | 9.8333
250S143-20T |  |  | 12 | 14.25
|  |  | 16 | 12.9167
|  |  | 24 | 11.25
350S125-20T |  |  | 12 | 16.5833
|  |  | 16 | 14.4167
|  |  | 24 | 11.75
350S143-20T |  |  | 12 | 18.4167
|  |  | 16 | 16.6667
|  |  | 24 | 13.6667
362S125-20T |  |  | 12 | 16.9167
|  |  | 16 | 14.6667
|  |  | 24 | 12
362S143-20T |  |  | 12 | 19
|  |  | 16 | 17
|  |  | 24 | 13.9167
400S125-20T |  |  | 12 | 17.8333
|  |  | 16 | 15.4167
|  |  | 24 | 12.5833
400S143-20T |  |  | 12 | 20.5
|  |  | 16 | 17.9167
|  |  | 24 | 14.6667
550S125-20T |  |  | 12 | 20.6667
|  |  | 16 | 17.9167
|  |  | 24 | 14.6667
550S143-20T |  |  | 12 | 24.25
|  |  | 16 | 21
|  |  | 24 | 17.1667
600S125-20T |  |  | 12 | 21.5
|  |  | 16 | 18.5833
|  |  | 24 | 15.1667
600S143-20T |  |  | 12 | 25.25
|  |  | 16 | 21.8333
|  |  | 24 | 17.8333
162S125-3D4 | ** |  | 12 | 10.3333
|  |  | 16 | 9.4167
|  |  | 24 | 8.25
162S143-3D4 |  |  | 12 | 11.1667
|  |  | 16 | 10.0833
|  |  | 24 | 8.8333
162S162-3D4 |  |  | 12 | 11.4167
|  |  | 16 | 10.3333
|  |  | 24 | 9.0833
250S125-3D4 | *** |  | 12 | 14.4167
|  |  | 16 | 13.0833
|  |  | 24 | 11.4167
250S143-3D4 |  |  | 12 | 15.4167
|  |  | 16 | 14
|  |  | 24 | 12.25
250S162-3D4 |  |  | 12 | 15.8333
|  |  | 16 | 14.4167
|  |  | 24 | 12.5833
350S125-3D4 |  |  | 12 | 18.75
|  |  | 16 | 16.9167
|  |  | 24 | 13.8333
350S143-3D4 |  |  | 12 | 20
|  |  | 16 | 18.25
|  |  | 24 | 15.9167
350S162-3D4 |  |  | 12 | 20.5833
|  |  | 16 | 18.6667
|  |  | 24 | 16.3333
362S125-3D4 |  |  | 12 | 19.25
|  |  | 16 | 17.25
|  |  | 24 | 14.0833
362S143-3D4 |  |  | 12 | 20.5833
|  |  | 16 | 18.75
|  |  | 24 | 16.25
362S162-3D4 |  |  | 12 | 21.0833
|  |  | 16 | 19.1667
|  |  | 24 | 16.75
400S125-3D4 |  |  | 12 | 20.9167
|  |  | 16 | 18.1667
|  |  | 24 | 14.8333
400S143-3D4 |  |  | 12 | 22.25
|  |  | 16 | 20.25
|  |  | 24 | 17.1667
400S162-3D4 |  |  | 12 | 22.8333
|  |  | 16 | 20.75
|  |  | 24 | 18.0833
550S125-3D4 |  |  | 12 | 24.5833
|  |  | 16 | 21.25
|  |  | 24 | 17.4167
550S143-3D4 |  |  | 12 | 28.5
|  |  | 16 | 24.6667
|  |  | 24 | 20.1667
550S162-3D4 |  |  | 12 | 29.0833
|  |  | 16 | 26.4167
|  |  | 24 | 21.6667
600S125-3D4 |  |  | 12 | 25.5
|  |  | 16 | 22.0833
|  |  | 24 | 18.0833
600S143-3D4 |  |  | 12 | 29.6667
|  |  | 16 | 25.6667
|  |  | 24 | 21
600S162-3D4 |  |  | 12 | 31.8333
|  |  | 16 | 27.6667
|  |  | 24 | 22.5833